## Krycí list
SOUPIS PRACÍ
Rozpočet |  | D 1.1 | Stavební řešení | JKSO | 928.1
Objekt |  | Název objektu |  | SKP
SO 02 |  | Zateplení střechy na pavilonu 2 |  | Měrná jednotka
Stavba |  | Název stavby |  | Počet jednotek
|  | SOŠ Josefa Sousedíka Vsetín |  | Náklady na m.j.
Projektant |  | Ing. Zdeněk Jiříček, Luční 2001, Vsetín |  | Typ rozpočtu
Zpracovatel projektu |  | Ing. Zdeněk Jiříček, Luční 2001, Vsetín
Objednatel |  | Zlínský kraj, tř. Tomáše Bati 21, Zlín
Dodavatel |  |  |  | Zakázkové číslo
Rozpočtoval |  |  |  | Cenová soustava | RTS 2016/I
Základní rozpočtové náklady
| HSV celkem | 0
Z | PSV celkem | 0
R | M práce celkem | 0
N | M dodávky celkem | 0
ZRN celkem |  | 0
Dokum. skut. prov. |  | 0
HZS |  | 0
ZRN+HZS |  | 0
ZRN+ost.náklady+HZS |  | 0
Vypracoval |  |  | Za zhotovitele | Za objednatele
Jméno : |  |  | Jméno : | Jméno :
Datum : |  |  | Datum : | Datum :
Podpis : |  |  | Podpis: | Podpis:
Základ pro DPH |  | 21 | % | 0
DPH |  | 21 | % | 0
Základ pro DPH |  | 0 | % | 0
DPH |  | 0 | % | 0
CENA ZA OBJEKT CELKEM |  |  |  | 0
Poznámka :
Nedílnou součástí výkazu výměr je projektová dokumentace zpracovaná ing. Zdeňkem Jiříčkem v dubnu 2016. Položky výkazu výměr částečně označené v číslu položky výrazem "PC" nejsou zařazeny v cenové soustavě RTS. Zkratky : PD = Projektová dokumentace TZ = Technická zpráva

## Rekapitulace
Stavba : |  | SOŠ Josefa Sousedíka Vsetín |  |  | Rozpočet : | D 1.1
Objekt : |  | SO 02 Zateplení střechy na pavilonu 2 |  |  | Stavební řešení
REKAPITULACE STAVEBNÍCH DÍLŮ
| Stavební díl |  | HSV | PSV | Dodávka | Montáž | HZS
95 | Dokončovací konstrukce na pozemních stavbách |  | 0 | 0 | 0 | 0 | 0
713 | Izolace tepelné |  | 0 | 0 | 0 | 0 | 0
D96 | Přesuny suti a vybouraných hmot |  | 0 | 0 | 0 | 0 | 0
| CELKEM OBJEKT |  | 0 | 0 | 0 | 0 | 0
0
0
0
0
1
1
2
2

## Položky
Slepý rozpočet
Stavba : |  | SOŠ Josefa Sousedíka Vsetín |  | Rozpočet: | D 1.1
Objekt : |  | SO 02 Zateplení střechy na pavilonu 2 |  | Stavební řešení
P.č. | Číslo položky | Název položky | MJ | množství | cena / MJ | celkem (Kč) | hmotnost / MJ | hmotnost celk.(t) | dem.hmot / MJ | dem. hmot. celk.(t)
Díl: | 95 | Dokončovací konstrukce na pozemních stavbách | [9 empty] | 1
1 | 952902110R00 | Čištění zametáním v místnostech a chodbách | m2 | 262.575 | 0 | 0 | 0 | 0 | 0 | 0 |  | 2 | 1 | 1 | 1 | 1 | 0 | 0 | 0 | 0 | 0 | 1 | 1
|  | viz PD Půdorys krovu - stávající stav:(30,25*8,70)-(0,60*0,25*4) |  | 262.575 | [6 empty] | viz PD Půdorys krovu - stávající stav:(30,25*8,70)-(0,60*0,25*4)
| Celkem za | 95 Dokončovací konstrukce na pozemních stavbách |  |  |  | 0 |  | 0 |  | 0 |  | 4 |  |  |  |  | 0 | 0 | 0 | 0 | 0
Díl: | 713 | Izolace tepelné | [9 empty] | 1
2 | 713100832R00 | Odstr. tepelné izolace z min. desek tl. do 200 mm | m2 | 262.575 | 0 | 0 | 0 | 0 | -0.006 | -1.5755 |  | 2 | 1 | 7 | 7 | 2 | 0 | 0 | 0 | 0 | 0 | 1 | 7
|  | viz PD Půdorys krovu - stávající stav:(30,25*8,70)-(0,60*0,25*4) |  | 262.575 | [6 empty] | viz PD Půdorys krovu - stávající stav:(30,25*8,70)-(0,60*0,25*4)
3 | 713111111RT2 | Izolace tepelné stropů vrchem kladené volně 2 vrstvy - materiál ve specifikaci | m2 | 262.575 | 0 | 0 | 0 | 0 | 0 | 0 |  | 2 | 1 | 7 | 7 | 2 | 0 | 0 | 0 | 0 | 0 | 1 | 7
|  | viz PD Půdorys krovu - nový stav:(30,25*8,70)-(0,60*0,25*4) |  | 262.575 | [6 empty] | viz PD Půdorys krovu - nový stav:(30,25*8,70)-(0,60*0,25*4)
4 | 713111231R00 | Montáž parozábrany stropů shora s přelepením spojů | m2 | 262.575 | 0 | 0 | 2e-05 | 0.0052515 | 0 | 0 |  | 2 | 1 | 7 | 7 | 2 | 0 | 0 | 0 | 0 | 0 | 1 | 7
|  | viz PD Půdorys krovu - nový stav:(30,25*8,70)-(0,60*0,25*4) |  | 262.575 | [6 empty] | viz PD Půdorys krovu - nový stav:(30,25*8,70)-(0,60*0,25*4)
5 | 63150835.A | Plsť nekašírovaná skleněná tl. 140mm součinitel tepelné vodivosti 0,039 W/mK | m2 | 535.653 | 0 | 0 | 0.0075 | 4.0174 | 0 | 0 |  | 2 | 3 | 0 | 63150835.A | 2 | 0 | 0 | 0 | 0 | 0 | 3 | 0
|  | viz pol.č. 713111111RT2:262,575*2*1,02 |  | 535.653 | [6 empty] | viz pol.č. 713111111RT2:262,575*2*1,02
6 | 673522241 | Fólie podstřešní 1,5 x 50 m Sd = 0,02 proti usazování prachu | m2 | 593.4195 | 0 | 0 | 9e-05 | 0.053408 | 0 | 0 |  | 2 | 3 | 7 | 673522241 | 2 | 0 | 0 | 0 | 0 | 0 | 3 | 7
|  | viz pol.č. 713111231R00:262,575*2*1,13 |  | 593.4195 | [6 empty] | viz pol.č. 713111231R00:262,575*2*1,13
7 | 998713102R00 | Přesun hmot pro izolace tepelné, výšky do 12 m | t | 4.0761 | 0 | 0 | 0 | 0 | 0 | 0 |  | 2 | 7 | 1001 | 5 | 2 | 0 | 0 | 0 | 0 | 0 | 7 | 1001
| Celkem za | 713 Izolace tepelné |  |  |  | 0 |  | 4.0761 |  | -1.5755 |  | 4 |  |  |  |  | 0 | 0 | 0 | 0 | 0
Díl: | D96 | Přesuny suti a vybouraných hmot | [9 empty] | 1
8 | 979011111R00 | Svislá doprava suti a vybour. hmot za 2.NP a 1.PP generováno softwarem automaticky | t | 1.5755 | 0 | 0 | 0 | 0 | 0 | 0 |  | 2 | 8 | 0 | 3 | 1 | 0 | 0 | 0 | 0 | 0 | 8 | 0
9 | 979011121R00 | Příplatek za každé další podlaží generováno softwarem automaticky | t | 3.1509 | 0 | 0 | 0 | 0 | 0 | 0 |  | 2 | 8 | 0 | 3 | 1 | 0 | 0 | 0 | 0 | 0 | 8 | 0
10 | 979081111R00 | Odvoz suti a vybour. hmot na skládku do 1 km generováno softwarem automaticky | t | 1.5755 | 0 | 0 | 0 | 0 | 0 | 0 |  | 2 | 8 | 0 | 3 | 1 | 0 | 0 | 0 | 0 | 0 | 8 | 0
11 | 979081121R00 | Příplatek k odvozu za každý další 1 km generováno softwarem automaticky | t | 29.9336 | 0 | 0 | 0 | 0 | 0 | 0 |  | 2 | 8 | 0 | 3 | 1 | 0 | 0 | 0 | 0 | 0 | 8 | 0
12 | 979082111R00 | Vnitrostaveništní doprava suti do 10 m generováno softwarem automaticky | t | 1.5755 | 0 | 0 | 0 | 0 | 0 | 0 |  | 2 | 8 | 0 | 3 | 1 | 0 | 0 | 0 | 0 | 0 | 8 | 0
13 | 979082121R00 | Příplatek k vnitrost. dopravě suti za dalších 5 m generováno softwarem automaticky | t | 6.3018 | 0 | 0 | 0 | 0 | 0 | 0 |  | 2 | 8 | 0 | 3 | 1 | 0 | 0 | 0 | 0 | 0 | 8 | 0
14 | 979990144R00 | Poplatek za skládku suti - minerální vata generováno softwarem automaticky | t | 1.5755 | 0 | 0 | 0 | 0 | 0 | 0 |  | 2 | 8 | 0 | 3 | 1 | 0 | 0 | 0 | 0 | 0 | 8 | 0
| Celkem za | D96 Přesuny suti a vybouraných hmot |  |  |  | 0 |  | 0 |  | 0 |  | 4 |  |  |  |  | 0 | 0 | 0 | 0 | 0